## UPduino_v3_BoM
Item | Reference(s) | Qty | Manufacturer | MPN | Value | Footprint | Type | Notes | Datasheet
1 | C1, C11, C19, C20, C21, C22, C24, C27, C28, C29, C30, C31, C35 | 13 |  |  | 4.7u | 0603 | SMD |  | ~
2 | C2, C3, C5, C6, C7, C8, C9, C10, C12, C13, C14, C15, C16, C17, C18, C25, C36, C4 | 17 |  |  | 0.1u | 0603 | SMD |  | ~
5 | D1 | 1 | Lite-on | LTST-C191KGKT | LTST-C191KGKT | 0603 | SMD |  | ~
6 | D2 | 1 | Vishay | 1N4148WT-7 | 1N4148WT-7 | SOD-523 | SMD |  | https://www.vishay.com/docs/85748/1n4148w.pdf
7 | D3 | 1 | Cree | CLMVC-FKA-CLBDGL7LBB79353 | CLMVC-FKA-CLBDGL7LBB79353 | PLCC4_2x2mm_CW | SMD |  | ~
8 | FB1, FB2, FB3 | 3 | Murata | BLM18HE152SN1D | BLM18HE152SN1D | 0603 | SMD |  | ~
11 | J1 | 1 | Molex | 47589-0001 | 47589-0001 | vs:USB_Micro_AB_Female_0475890001 | SMD |  | ~
15 | R1 | 1 |  |  | 2.2K | 0603 | SMD |  | ~
16 | R3 | 1 |  |  | 12K | 0603 | SMD |  | ~
17 | R4, R17, R18, R5, R8, R9, R14, R15 | 8 |  |  | 10K | 0603 | SMD |  | ~
19 | R6 | 1 |  |  | 100 | 0603 | SMD |  | ~
20 | R7 | 1 |  |  | 2.2K | 0603 | SMD |  | ~
23 | R12, R13 | 2 |  |  | 0 | 0603 | SMD |  | ~
27 | U1 | 1 | Microchip | 93LC56BT-I/OT | 93LC56BT-I/OT | SOT-23-6 | SMD |  | http://ww1.microchip.com/downloads/en/DeviceDoc/20001749K.pdf
28 | U2 | 1 | Lattice Semi | ICE40UP5K-SG48ITR | ICE40UP5K-SG48ITR | QFN-48-1EP_7x7mm_P0.5mm_EP5.6x5.6mm | SMD | Consigned | http://www.latticesemi.com/Products/FPGAandCPLD/iCE40Ultra
29 | U3 | 1 | FTDI | FT232H | FT232H | QFN-48-1EP_8x8mm_P0.5mm_EP6.2x6.2mm | SMD |  | http://www.ftdichip.com/Products/ICs/FT232H.htm
30 | U4 | 1 | Abracon | SG-210STF 12.0000ML3 | SG-210STF 12.0000ML3 | ASDMB-4Pin_2.5x2.0mm | SMD |  | https://abracon.com/Oscillators/ASDMB.pdf
31 | U5 | 1 | Winbond | W25Q32JVSSIM | W25Q32JVSSIM | SOIC-8_5.23x5.23mm_P1.27mm | SMD |  | http://www.winbond.com/resource-files/w25q32jv%20revg%2003272018%20plus.pdf
32 | U6 | 1 | Diodes Inc | AP2127K-3.3 | AP2127K-3.3 | SOT-23-5 | SMD |  | https://www.diodes.com/assets/Datasheets/AP2127.pdf
33 | U7 | 1 | Diodes Inc | AP2127K-1.2 | AP2127K-1.2 | SOT-23-5 | SMD |  | https://www.diodes.com/assets/Datasheets/AP2127.pdf
34 | U8 | 1 | TI | SN74AUP2G125DCUR | SN74AUP2G125DCUR | VSSOP-8_2.3x2mm_P0.5mm | SMD |  | http://www.ti.com/lit/sg/scyt129e/scyt129e.pdf